## ESPECTRO E030-2018
ANEXO 2: CALCULO DE ESPECTRO DE PSEUDO - ACELERACIONES (NORMA E030-2018) | [8 empty] | ANEXO 2: CALCULO DE ESPECTRO DE PSEUDO - ACELERACIONES (NORMA E030-2014/DS-003-2016)
Proyecto: | PROYECTO CONSTRUCCIÓN EDIFICIO DE 15 PISOS | [7 empty] | Proyecto: | PROYECTO CONSTRUCCIÓN EDIFICIO DE 15 PISOS
Tabla N°1 (NORMA E030-2018) | [8 empty] | RESUMEN
FACTOR DE ZONA "Z" |  | ZONA | Z
|  | 3 | 0.25 |  |  | B |  |  | DATOS | FACTORES | DATOS | DIR X-X | DIR Y-Y | C | T | Sa Dir X-X | Sa Dir Y-Y
Tabla N°3 y N°4 (NORMA E030-2018) | [8 empty] | Z | 0.25 | Ro | 8 | 8 | 2.5 | 0 | 1.1956 | 1.1956
FACTOR DE SUELO "S" |  | TIPO | DESCRIPCION |  |  | S | TP | TL | U | 1.3 | Ia | 1 | 1 | 2.5 | 0.02 | 1.1956 | 1.1956
|  | 3 | Suelos Intermedios |  |  | 1.2 | 0.6 | 2 | S | 1.2 | Ip | 1 | 1 | 2.5 | 0.04 | 1.1956 | 1.1956
Tabla N°5 (NORMA E030-2018) | [8 empty] | TP | 0.6 | R | 8 | 8 | 2.5 | 0.06 | 1.1956 | 1.1956
FACTOR DE USO "U" |  | CATEGORIA |  |  | U | OBSERVACIONES |  |  | TL | 2 | g | 1 | 9.81 | 2.5 | 0.08 | 1.1956 | 1.1956
|  |  |  | 3 | 1.3 | Revisar tabla N°5 E030-2018 | [7 empty] | 2.5 | 0.1 | 1.1956 | 1.1956
Tabla N°7 (NORMA E030-2018) | [13 empty] | 2.5 | 0.12 | 1.1956 | 1.1956
FACTOR DE SISTEMA ESTRUCTURAL"R" |  | DIRECCION | SISTEMA ESTRUCTURAL |  |  |  |  | RO | [5 empty] | 2.5 | 0.14 | 1.1956 | 1.1956
|  | DIR X-X |  |  |  |  | 7 | 8 | [5 empty] | 2.5 | 0.16 | 1.1956 | 1.1956
|  | DIR Y-Y |  |  |  |  | 7 | 8 | [5 empty] | 2.5 | 0.18 | 1.1956 | 1.1956 | x | Y
Tabla N°8 (NORMA E030-2018) | [13 empty] | 2.5 | 0.2 | 1.1956 | 1.1956 | 0.6 | 0
IRREGULARIDADES ESTRUCTURALES EN ALTURA | [5 empty] | Ia Dir X-X | Ia Dir Y-Y | [6 empty] | 2.5 | 0.25 | 1.1956 | 1.1956 | 0.6 | 1.1956
Irregularidad de Rigidez – Piso Blando |  |  |  | FALSE | FALSE | 1 | 1 | [6 empty] | 2.5 | 0.3 | 1.1956 | 1.1956 | 2 | 0
Irregularidades de Resistencia – Piso Débil |  |  |  | FALSE | FALSE | 1 | 1 | [6 empty] | 2.5 | 0.35 | 1.1956 | 1.1956 | 2 | 0.35868
Irregularidad Extrema de Rigidez |  |  |  | FALSE | FALSE | 1 | 1 | [6 empty] | 2.5 | 0.4 | 1.1956 | 1.1956
Irregularidad Extrema de Resistencia |  |  |  | FALSE | FALSE | 1 | 1 | [6 empty] | 2.5 | 0.45 | 1.1956 | 1.1956
Irregularidad de Masa o Peso |  |  |  | FALSE |  | 1 | 1 | [6 empty] | 2.5 | 0.5 | 1.1956 | 1.1956
Irregularidad Geométrica Vertical |  |  |  | FALSE | FALSE | 1 | 1 | [6 empty] | 2.5 | 0.55 | 1.1956 | 1.1956
Discontinuidad en los Sistemas Resistentes |  |  |  | FALSE |  | 1 | 1 | [6 empty] | 2.5 | 0.6 | 1.1956 | 1.1956
Discontinuidad extrema de los Sistemas Resistentes |  |  |  | FALSE |  | 1 | 1 | [6 empty] | 2.3077 | 0.65 | 1.1036 | 1.1036
Tener en cuenta las restricciones de la tabla N° 10 |  |  |  | Se toma el valor mas critico |  | 1 | 1 | [6 empty] | 2.1429 | 0.7 | 1.0248 | 1.0248
Tabla N°9 (NORMA E030-2018) | [13 empty] | 2 | 0.75 | 0.95647 | 0.95647
IRREGULARIDADES ESTRUCTURALES EN PLANTA | [5 empty] | Ip Dir X-X | Ip Dir Y-Y | [6 empty] | 1.875 | 0.8 | 0.8967 | 0.8967
Irregularidad Torsional |  |  |  | FALSE | FALSE | 1 | 1 | [6 empty] | 1.7647 | 0.85 | 0.84395 | 0.84395
Irregularidad Torsional Extrema |  |  |  | FALSE | FALSE | 1 | 1 | [6 empty] | 1.6667 | 0.9 | 0.79706 | 0.79706
Esquinas Entrantes |  |  |  | FALSE | FALSE | 1 | 1 | [6 empty] | 1.5789 | 0.95 | 0.75511 | 0.75511
Discontinuidad del Diafragma |  |  |  | FALSE |  | 1 | 1 | [6 empty] | 1.5 | 1 | 0.71736 | 0.71736
Sistemas no Paralelos |  |  |  | FALSE | FALSE | 1 | 1 | [6 empty] | 1.3636 | 1.1 | 0.65214 | 0.65214
Tener en cuenta las restricciones de la tabla N° 10 |  |  |  | Se toma el valor mas critico |  | 1 | 1 | [6 empty] | 1.25 | 1.2 | 0.5978 | 0.5978
[14 empty] | 1.1538 | 1.3 | 0.55181 | 0.55181
[14 empty] | 1.0714 | 1.4 | 0.5124 | 0.5124
[14 empty] | 1 | 1.5 | 0.47824 | 0.47824
[14 empty] | 0.9375 | 1.6 | 0.44835 | 0.44835 | x | Y
[14 empty] | 0.88235 | 1.7 | 0.42197 | 0.42197 | 0.6 | 0
[14 empty] | 0.83333 | 1.8 | 0.39853 | 0.39853 | 0.6 | 1.1956
[14 empty] | 0.78947 | 1.9 | 0.37756 | 0.37756 | 2 | 0
[14 empty] | 0.75 | 2 | 0.35868 | 0.35868 | 2 | 0.35868
[14 empty] | 0.59259 | 2.25 | 0.2834 | 0.2834
[14 empty] | 0.48 | 2.5 | 0.22955 | 0.22955
[14 empty] | 0.39669 | 2.75 | 0.18971 | 0.18971
[14 empty] | 0.33333 | 3 | 0.15941 | 0.15941
[14 empty] | 0.1875 | 4 | 0.08967 | 0.08967
Ia: Factor de irregularidad en altura. | [13 empty] | 0.12 | 5 | 0.057389 | 0.057389
Ip: Factor de irregularidad en planta. | [13 empty] | 0.083333 | 6 | 0.039853 | 0.039853
Ro: Coeficiente básico de reducción de las fuerzas sísmicas. | [13 empty] | 0.061224 | 7 | 0.02928 | 0.02928
g: Aceleración de la gravedad. | [13 empty] | 0.046875 | 8 | 0.022417 | 0.022417
T: Período fundamental de la estructura para el análisis estático o período de un modo en el análisis dinámico. | [13 empty] | 0.037037 | 9 | 0.017712 | 0.017712
Tp: Período que define la plataforma del factor C. | [13 empty] | 0.03 | 10 | 0.014347 | 0.014347
TL: Período que define el inicio de la zona del factor C con desplazamiento constante.
C: Factor de amplificación sísmica.
DIR X-X
DIR Y-Y
DIR X-X
DIR Y-Y
DIR X-X
DIR Y-Y
DIR X-X
DIR Y-Y
DIR X-X
DIR Y-Y
AMBAS DIRECCIONES
AMBAS DIRECCIONES
AMBAS DIRECCIONES
DIR X-X
DIR Y-Y
DIR X-X
DIR Y-Y
DIR X-X
DIR Y-Y
DIR X-X
DIR Y-Y
AMBAS DIRECCIONES

## Hoja2 (hidden)
3690
5610
9300

## DATOS TXT.
T | Sa Dir X-X | T | Sa Dir Y-Y
0 | 1.1956 | 0 | 1.1956
0.02 | 1.1956 | 0.02 | 1.1956
0.04 | 1.1956 | 0.04 | 1.1956
0.06 | 1.1956 | 0.06 | 1.1956
0.08 | 1.1956 | 0.08 | 1.1956
0.1 | 1.1956 | 0.1 | 1.1956
0.12 | 1.1956 | 0.12 | 1.1956
0.14 | 1.1956 | 0.14 | 1.1956
0.16 | 1.1956 | 0.16 | 1.1956
0.18 | 1.1956 | 0.18 | 1.1956
0.2 | 1.1956 | 0.2 | 1.1956
0.25 | 1.1956 | 0.25 | 1.1956
0.3 | 1.1956 | 0.3 | 1.1956
0.35 | 1.1956 | 0.35 | 1.1956
0.4 | 1.1956 | 0.4 | 1.1956
0.45 | 1.1956 | 0.45 | 1.1956
0.5 | 1.1956 | 0.5 | 1.1956
0.55 | 1.1956 | 0.55 | 1.1956
0.6 | 1.1956 | 0.6 | 1.1956
0.65 | 1.1036 | 0.65 | 1.1036
0.7 | 1.0248 | 0.7 | 1.0248
0.75 | 0.95647 | 0.75 | 0.95647
0.8 | 0.8967 | 0.8 | 0.8967
0.85 | 0.84395 | 0.85 | 0.84395
0.9 | 0.79706 | 0.9 | 0.79706
0.95 | 0.75511 | 0.95 | 0.75511
1 | 0.71736 | 1 | 0.71736
1.1 | 0.65214 | 1.1 | 0.65214
1.2 | 0.5978 | 1.2 | 0.5978
1.3 | 0.55181 | 1.3 | 0.55181
1.4 | 0.5124 | 1.4 | 0.5124
1.5 | 0.47824 | 1.5 | 0.47824
1.6 | 0.44835 | 1.6 | 0.44835
1.7 | 0.42197 | 1.7 | 0.42197
1.8 | 0.39853 | 1.8 | 0.39853
1.9 | 0.37756 | 1.9 | 0.37756
2 | 0.35868 | 2 | 0.35868
2.25 | 0.2834 | 2.25 | 0.2834
2.5 | 0.22955 | 2.5 | 0.22955
2.75 | 0.18971 | 2.75 | 0.18971
3 | 0.15941 | 3 | 0.15941
4 | 0.08967 | 4 | 0.08967
5 | 0.057389 | 5 | 0.057389
6 | 0.039853 | 6 | 0.039853
7 | 0.02928 | 7 | 0.02928
8 | 0.022417 | 8 | 0.022417
9 | 0.017712 | 9 | 0.017712
10 | 0.014347 | 10 | 0.014347

## ESPECTRO VERTICAL
ESPECTRO DE DISEÑO (Análisis dinámico modal espectral)
Datos |  | Valor
Z | = | 0.25 | *Cuando en la dirección de análisis, la ediﬁcación
S | = | 1.2 | presente más de un sistema estructural, se tomará
Tp | = | 0.6 | el menor coeﬁciente R_0 que corresponda
Tl | = | 2 | **Los factores de irregularidad (Ia e Ip) son los
U | = | 1.3 | menores de los factores estimados en cada caso
R_0 * | = | 8
Ia ** | = | 1
Ip ** | = | 1
g | = | 9.81
Cálculos previos |  | Valor
R | = | 8
Espectro de diseño horizontal |  |  | Para Exportar
T | C | ZUCS/R | T | ZUCS/R
0 | 2.5 | 0.12187 | 0 | 0.12187
0.2 | 2.5 | 0.12187 | 0.2 | 0.12187
0.3 | 2.5 | 0.12187 | 0.3 | 0.12187
0.4 | 2.5 | 0.12187 | 0.4 | 0.12187
0.6 | 2.5 | 0.12187 | 0.6 | 0.12187
0.8 | 1.875 | 0.091406 | 0.8 | 0.091406
1 | 1.5 | 0.073125 | 1 | 0.073125
1.2 | 1.25 | 0.060937 | 1.2 | 0.060937
1.4 | 1.0714 | 0.052232 | 1.4 | 0.052232
1.6 | 0.9375 | 0.045703 | 1.6 | 0.045703
1.8 | 0.83333 | 0.040625 | 1.8 | 0.040625
2 | 0.75 | 0.036563 | 2 | 0.036563
2.2 | 0.61983 | 0.030217 | 2.2 | 0.030217
2.4 | 0.52083 | 0.025391 | 2.4 | 0.025391
2.6 | 0.44379 | 0.021635 | 2.6 | 0.021635
2.8 | 0.38265 | 0.018654 | 2.8 | 0.018654
3 | 0.33333 | 0.01625 | 3 | 0.01625
3.2 | 0.29297 | 0.014282 | 3.2 | 0.014282
3.4 | 0.25952 | 0.012651 | 3.4 | 0.012651
3.6 | 0.23148 | 0.011285 | 3.6 | 0.011285
3.8 | 0.20776 | 0.010128 | 3.8 | 0.010128
4 | 0.1875 | 0.0091406 | 4 | 0.0091406
4.2 | 0.17007 | 0.0082908 | 4.2 | 0.0082908
4.4 | 0.15496 | 0.0075542 | 4.4 | 0.0075542
4.6 | 0.14178 | 0.0069116 | 4.6 | 0.0069116
4.8 | 0.13021 | 0.0063477 | 4.8 | 0.0063477
5 | 0.12 | 0.00585 | 5 | 0.00585
5.2 | 0.11095 | 0.0054087 | 5.2 | 0.0054087
5.4 | 0.10288 | 0.0050154 | 5.4 | 0.0050154
5.6 | 0.095663 | 0.0046636 | 5.6 | 0.0046636
5.8 | 0.08918 | 0.0043475 | 5.8 | 0.0043475
6 | 0.083333 | 0.0040625 | 6 | 0.0040625
6.2 | 0.078044 | 0.0038046 | 6.2 | 0.0038046
6.4 | 0.073242 | 0.0035706 | 6.4 | 0.0035706
6.6 | 0.068871 | 0.0033574 | 6.6 | 0.0033574
6.8 | 0.064879 | 0.0031628 | 6.8 | 0.0031628
7 | 0.061224 | 0.0029847 | 7 | 0.0029847
Espectro de diseño vertical |  |  | Para Exportar
T | C | ZUCS/R | T | ZUCS/R
0 | 1 | 0.0325 | 0 | 0.31883
0.02 | 1.25 | 0.040625 | 0.02 | 0.39853
0.04 | 1.5 | 0.04875 | 0.04 | 0.47824
0.06 | 1.75 | 0.056875 | 0.06 | 0.55794
0.08 | 2 | 0.065 | 0.08 | 0.63765
0.1 | 2.25 | 0.073125 | 0.1 | 0.71736
0.12 | 2.5 | 0.08125 | 0.12 | 0.79706
0.2 | 2.5 | 0.08125 | 0.2 | 0.79706
0.4 | 2.5 | 0.08125 | 0.4 | 0.79706
0.6 | 2.5 | 0.08125 | 0.6 | 0.79706
0.8 | 1.875 | 0.060937 | 0.8 | 0.5978
1 | 1.5 | 0.04875 | 1 | 0.47824
1.2 | 1.25 | 0.040625 | 1.2 | 0.39853
1.4 | 1.0714 | 0.034821 | 1.4 | 0.3416
1.6 | 0.9375 | 0.030469 | 1.6 | 0.2989
1.8 | 0.83333 | 0.027083 | 1.8 | 0.26569
2 | 0.75 | 0.024375 | 2 | 0.23912
2.2 | 0.61983 | 0.020145 | 2.2 | 0.19762
2.4 | 0.52083 | 0.016927 | 2.4 | 0.16605
2.6 | 0.44379 | 0.014423 | 2.6 | 0.14149
2.8 | 0.38265 | 0.012436 | 2.8 | 0.122
3 | 0.33333 | 0.010833 | 3 | 0.10627
3.2 | 0.29297 | 0.0095215 | 3.2 | 0.093406
3.4 | 0.25952 | 0.0084343 | 3.4 | 0.08274
3.6 | 0.23148 | 0.0075231 | 3.6 | 0.073802
3.8 | 0.20776 | 0.0067521 | 3.8 | 0.066238
4 | 0.1875 | 0.0060937 | 4 | 0.05978
4.2 | 0.17007 | 0.0055272 | 4.2 | 0.054222
4.4 | 0.15496 | 0.0050362 | 4.4 | 0.049405
4.6 | 0.14178 | 0.0046078 | 4.6 | 0.045202
4.8 | 0.13021 | 0.0042318 | 4.8 | 0.041514
5 | 0.12 | 0.0039 | 5 | 0.038259
5.2 | 0.11095 | 0.0036058 | 5.2 | 0.035373
5.4 | 0.10288 | 0.0033436 | 5.4 | 0.032801
5.6 | 0.095663 | 0.0031091 | 5.6 | 0.0305
5.8 | 0.08918 | 0.0028983 | 5.8 | 0.028433
6 | 0.083333 | 0.0027083 | 6 | 0.026569

## DATOS E030-2018 (hidden)
FACTORES DE ZONA
ITEM | ZONA | "Z"
1 | ZONA 4 | 0.45
2 | ZONA 3 | 0.35
3 | ZONA 2 | 0.25
4 | ZONA 1 | 0.1
ITEM | FACTORES DE SUELO |  | Z4 | Z3 | Z2 | Z1 | TP | TL
1 | S0 | Roca Dura | 0.8 | 0.8 | 0.8 | 0.8 | 0.3 | 3
2 | S1 | Roca o Suelos Muy Rigidos | 1 | 1 | 1 | 1 | 0.4 | 2.5
3 | S2 | Suelos Intermedios | 1.05 | 1.15 | 1.2 | 1.6 | 0.6 | 2
4 | S3 | Suelos Blandos | 1.1 | 1.2 | 1.4 | 2 | 1 | 1.6
ITEM | FACTORES DE USO |  | U
1 | A1 | "A1" Edificaciones Esenciales | 1.5 | Zona 4 y 3 aislamiento sismico obligatorio
2 | A2 | "A2" Edificaciones Esenciales | 1.5 | Revisar tabla N°5 E030-2018
3 | B | "B" Edificaciones Importantes | 1.3 | Revisar tabla N°5 E030-2018
4 | C | "C" Edificaciones Comunes | 1 | Revisar tabla N°5 E030-2018
5 |  | Edificio con aislamiento sismico | 1 | Revisar tabla N°5 E030-2018
ITEM | SISTEMAS ESTRUCTURALES |  |  |  | R
1 |  | Pórticos Especiales Resistentes a Momentos (SMF) |  |  | 8
2 |  | Pórticos Intermedios Resistentes a Momentos (IMF) |  |  | 5
3 |  | Pórticos Ordinarios Resistentes a Momentos (OMF) |  |  | 4
4 |  | Pórticos Especiales Concéntricamente Arriostrados (SCBF) |  |  | 7
5 |  | Pórticos Ordinarios Concéntricamente Arriostrados (OCBF) |  |  | 4
6 |  | Pórticos Excéntricamente Arriostrados (EBF) |  |  | 8
7 |  | Pórticos de Concreto Armado |  |  | 8
8 |  | Sistema Dual |  |  | 7
9 |  | Muros Estructurales |  |  | 6
10 |  | Muros de ductilidad limitada |  |  | 4
11 |  | Albañilería Armada o Confinada |  |  | 3
12 |  | Madera (Por esfuerzos admisibles) |  |  | 7
1 | 9.81 m/s2
2 | 1 m/s2